## Лист1
V_j = 4(sqrt(k_m*d(h_j)))
x=100 |  |  |  | x=200 |  |  |  | x=350 |  |  |  | x=500
№ | y, мм | dh, мм | V, м/с | № | y, мм | dh, мм | V, м/с | № | y, мм | dh, мм | V, м/с | № | y, мм | dh, мм | V, м/с
1 | 0.5 | 58 | 13.63 | 1 | 0.5 | 52 | 12.9 | 1 | 0.5 | 46 | 12.14 | 1 | 0.5 | 46 | 12.14
2 | 1 | 63 | 14.2 | 2 | 1 | 63 | 14.2 | 2 | 1 | 56 | 13.4 | 2 | 1 | 54 | 13.14
3 | 2 | 81 | 16.1 | 3 | 2 | 77 | 15.7 | 3 | 2 | 69 | 14.9 | 3 | 2 | 66 | 14.53
4 | 3 | 90 | 17 | 4 | 3 | 88 | 16.8 | 4 | 3 | 80 | 16 | 4 | 3 | 74 | 15.4
5 | 5 | 112 | 18.9 | 5 | 5 | 106 | 18.4 | 5 | 5 | 96 | 17.5 | 5 | 5 | 87 | 16.7
6 | 7 | 122 | 19.8 | 6 | 7 | 118 | 19.4 | 6 | 7 | 108 | 18.6 | 6 | 7 | 100 | 17.9
7 | 9 | 126 | 20.1 | 7 | 9 | 123 | 19.8 | 7 | 9 | 119 | 19.4 | 7 | 9 | 114 | 19.1
8 | 11 | 127 | 20.76 | 8 | 11 | 128 | 20.2 | 8 | 11 | 126 | 20.1 | 8 | 11 | 123 | 19.84
9 | 13 |  |  | 9 | 13 | 129 | 20.3 | 9 | 13 | 129 | 20.3 | 9 | 13 | 127 | 20.16
10 | 15 |  |  | 10 | 15 |  |  | 10 | 15 | 131 | 20.5 | 10 | 15 | 132 | 20.55
11 | 17 |  |  | 11 | 17 |  |  | 11 | 17 |  |  | 11 | 17 | 133 | 20.63
12 | 19 |  |  | 12 | 19 |  |  | 12 | 19 |  |  | 12 | 19
13 | 21 |  |  | 13 | 21 |  |  | 13 | 21 |  |  | 13 | 21
| s=7 | V_d = 19,8
k = 0,2
V_d2 = 20,2
V_d3 = 20,3
V_d4 = 20,55